## 원본
2021-08-20
메인부 기능 (캠핑카 하부장 설치) | 분류 |  | 채널 | 기능 | 비고 | 메인/서브
조명 | PWM |  | 8ch | 조명밝기(Max: 5A) | (일반-5ch / RGB-3ch) | 메인: 일반5ch / 서브: RGB-3ch
wet 접점 | 극성? |  | 8ch | 1.물펌프, 2.냉장고, 3.오디오, 4.상시, 5.밸브(2ch), 6.외부등, 7.루프탑 | (+/- comm 확인 필요) | 메인
Dry 접점 | in |  | 1ch | 루프탑 |  | 메인
| out |  | 1ch | 인버터 |  | 메인
히터 | 기존(1) | AC 아날로그 값 | 1ch | 에어히터: 아날로그, | 모터전류제어 2개(메인1개/ 서브 1개) | 서브
|  | 디지털 통신 | 1ch | 온수히터: 통신(RS??) | 모터전류제어 1개(서브) | 서브
| 기존(2) | CAN 통신 | 1ch | 1.에바스펙커 에어 | 모터전류제어 2개(메인1개/ 서브 1개) | 메인
|  | CAN 통신 |  | 2.에바스펙커 온수 | 모터전류제어 1개 2개(서브) | 메인
전기장판 | PWM |  | 4ch | DC 전류값(MAX: 5A) |  | 서브
수위센서 | 아날로그 | 저항 | 2ch | 청수/오수 수위 값 | 수위 값 전달 | 메인: 청수1ch / 서브: 오수1ch
온도센서 | 아날로그 | 저항 | 1ch | 케이스 주변 온도 | 온도값 전달 | 서브
|  | 12V 팬동작 | 1ch | 12V - 0.5A 팬 동작 (30℃: /40℃: /50℃: /60℃: /70℃: MAX) | 팬동작 | 서브
전류측정 | 홀센서 |  | 2ch | DC 전류값(MAX: 100A, 정밀도: 1A) | 주행충전기, 태양광 | 서브
베터리 측정 | 1.차량 베터리 | DC 전압 측정 | 1ch | 차량 전압 표출(정밀도: 0.1V) |  | 메인
| 2.캠핑카 베터리 | 적산계 타입 | 1ch | 션트저항(5pin) - PCB(5pin) - 적산계(5pin) - PCB(2pin) | TTL | 서브
|  | 정우 배터리 타입 | 2ch | 베터리 상태 / 일부정보 액정 표시 및 테블릿 전달 | 오디오 2ch pin / 배터리 최대 2개 사용 | 메인(홀가공)
원격시동 | 차량 경보기 | RS 232 | 1ch | 테블릿 전달 | 픽닉스 경보기 | 메인
테블릿 통신 | 블루투스 |  | 1ch | 상시 연결 |  | 메인
센서부 기능 (캠핑카 천장 설치) | 분류 |  | 채널 | 기능 | 비고
리모컨 | IR 방식 | 에어컨 | 2ch | 케리어 에어컨
|  | 환풍팬 | 1ch | 맥스팬
온도센서 | 아날로그 | 저항 | 1ch | 캠핑카 내부 온도 | 온도값 전달
재실확인 | 도플러레이더 | 아날로그 전압값 | 1ch | 캠핑카 내부 사람 확인용 | offset 조절 가능
충격 | G센서 |  | 1ch | 차량 충격
위치 | 자이로센서 |  | 1ch | 3축 : 차량 위치별 기울기 확인용
화재 | 연동형 화재센서 |  | 1ch | 3V 전압 읽기
도어 | 마그네틱 센서 |  | 1ch | 입력 dry 접점
GPS | 외부 안테나 타입 |  | 1ch | 위치값 전달
참고 | 분류 |  | 채널 | 기능 | 비고
통신 | RS 232 |  | 1ch | 추가1 |  | 메인
| CAN |  | 1ch | 메인부-센서부 연결 |  | 메인/서브

## 프로토콜 정의
MMS bluetooth 통신 프로토콜 정의
통신 프로토콜
+ Modbus RTU
+ 요구 응답 최소 시간 : 100ms 이상
+ Hardware : 9600bps/One stopbit/8bit/no parity/flow control none
+ 지원 명령어 : [READ] Holding Register, Read Input Register / [WRITE] Write Single Register, Write Multiple Register
+ Register 단위 : WORD
+ Slave ID : 0x01
+ 최대 요구 개수 : 100 (Holding Register)
Register Map
Address | 명령코드 | R/W | Order | 내용 | 비고
0 | CTRL_VERSION | R | - | FIRMWARE VERSION | 0x0101 - 버전1.1 , 0x0111 - 버전 1.11
1 | CTRL_CODE_00 | R | 0 | REMOTE / LOCAL CODE | 해당 BIT가 SET (1) 이면 REMOTE / CLEAR(0)이면 LOCAL
| CTRL_CODE_01 | R | 1 | 화재 반응시간 측정중 | 1이면 현재 측정중 (최대 시간 9.99ms) 1 → 0로 바뀌면 시간 측정 완료
| CTRL_CODE_02 | R | 2
| CTRL_CODE_03 | R | 3
| CTRL_CODE_04 | R | 4
| CTRL_CODE_05 | R | 5
| CTRL_CODE_06 | R | 6 |  |  | 5
| CTRL_CODE_07 | R | 7 |  |  | 3.9
| CTRL_CODE_08 | R | 8 |  |  | 1.2
| CTRL_CODE_09 | R | 9
| CTRL_CODE_10 | R | 10 |  |  | 0.20339
| CTRL_CODE_11 | R | 11 |  |  | 1.0169
| CTRL_CODE_12 | R | 12
| CTRL_CODE_13 | R | 13
| CTRL_CODE_14 | R | 14
| CTRL_CODE_15 | R | 15
2 | Fire Alarm Time | R | 16BIT | FCU Fire Alarm 반응시간 (÷ 100) / Unit (ms) Range : 000 ~ 9.99 | 999 = 9.99ms
3 | FCU POWER Voltage | R | 16BIT | FCU 공급 전압 (÷ 100) / Unit (V) Range : 0000 ~ 99.99 | 2800 = 28.00V
4 | FCU POWER Current | R | 16BIT | FCU 공급 전류 (÷ 1000) / Unit (A) Range : 0000 ~ 9.999 | 28 = 0.028A
5 | FCU POWER Power (Watt) | R | 16BIT | FCU 공급 전력 (÷ 100) / Unit (W) Range : 0000 ~ 99.99 | 125 = 1.25Watt
6 | Regsistor | R | 16BIT | FCU 저항 값 (ohm 단위) | 100 = 100ohm 9999 = Open
7 | FCU POWER Fire Alarm Voltage | R | 16BIT | FCU Fire Alarm 전압 (÷ 100) / Unit (V) Range : 0000 ~ 99.99 | 2800 = 28.00V
8 | FCU POWER Fault Voltage | R | 16BIT | FCU Fault Alarm 전압 (÷ 100) / Unit (V) Range : 0000 ~ 99.99 | 2400 = 24.00V
9 | FCU POWER SET VOLTAGE | R/W | 0 | FCU POWER ADJUST (×100) Range : 12.00 ~ 51.50 | FCU 전압값 설정 2800 = 28.00으로 설정 * FCU POWER CTRL BIT가 Set(1)이어야 한다. * FCU POWER CTRL BIT가 Clear(0)이면 Power Off
1
2
3
4
5
6
7
8
9
10
11
12
13
| SPARE | R/W | 14
| SPARE | R/W | 15
10 | RELAY_CODE_00 | R/W | 0 | FAULT RELAY ON / OFF | 해당 BIT가 SET (1) 이면 ON / CLEAR(0)이면 OFF | 33
| RELAY_CODE_01 | R/W | 1 | BIT RELAY ON / OFF 화재 반응시간 측정시 사용 가능 | 2.2K 저항이 설정됨. CUSTOM CODE 08이 ON되면 0옴으로 변경됨 | 3
| RELAY_CODE_02 | R/W | 2 | RELAY 1.0K 저항 ON / OFF
| RELAY_CODE_03 | R/W | 3 | RELAY 2.0K 저항 ON / OFF |  | 0.083333
| RELAY_CODE_04 | R/W | 4 | RELAY 2.2K 저항 ON / OFF |  | 60
| RELAY_CODE_05 | R/W | 5 | RELAY 2.4K 저항 ON / OFF
| PHOTO_TRIG | R/W | 6 | 응답성 시험용 Photo
| HV ON OFF | R/W | 7 | FCU POWER ON / OFF
| CUSTOM_CODE_08 | R/W | 8 | [ 기능성 Function Bit ] FIRE Alarm 반응시간 측정 | 해당 BIT가 1이면 RELAY_CODE_0 ~ 5까지중 RELAY_CODE_01를 제외 하고 OFF 자동 반응 시간 검사 모드 실행 함.
| CUSTOM_CODE_09 | R/W | 9 | [ 기능성 Function Bit ] OV1 TEST (정상전압) | 80 Word
| CUSTOM_CODE_10 | R/W | 10 | [ 기능성 Function Bit ] UV1 TEST (정상전압) | 80 word
| CUSTOM_CODE_11 | R/W | 11 | [ 기능성 Function Bit ] OV2 TEST (비정상전압) | Windows
| CUSTOM_CODE_12 | R/W | 12 | [ 기능성 Function Bit ] UV2 TEST (비정상전압) | Windows
| SPARE | R/W | 13
| SPARE | R/W | 14
| SPARE | R/W | 15
11 ~ 90 | RAW DATA | R | 80 |  | OV1 TEST (정상전압) , UV1 TEST (정상전압)